## Italian All
Modello MicroStar | Video del prodotto (clicca e guarda) | Descrizione | Risoluzione | Sensore | Tipo di sensore | Dimensione pixel | Pixel | Lente | Dimensione dell'obiettivo | EFL (mm) | F. No. | Tipo di messa a fuoco | Circuito integrato del driver VCM | DFOV | HFOV | VFOV | Supporto per obiettivo (mm) | Tipo di lente | temperatura di esercizio | Lunghezza FPC (mm) | LED | Interfaccia | Perno n. | Connettore sulla fotocamera | Connettore di accoppiamento | Megapixel
MSR-CA-WV13M-XK-A1 V1.0 | https://share.vidyard.com/watch/FuGoKPpXtVj23p7zNzbn2R? | 13MP Sony IMX258 Interfaccia MIPI Messa a fuoco fissa Modulo fotocamera | 13 MP | IMX258 | 1/3.06" | 1.12 um x 1.12 um | 4224 x 3192 | Ampio angolo di visione |  | 2.35 | 2.2 | Messa a fuoco fissa | Nessuno | 117 | 97 | 79.3 | 8.50 x 8.50 | Taglio IR a 650 nm | -20°C to +70°C | 112.5 | SÌ | MIPI | 30 | AXE630124D | AXE530127D | 13
MSR-CA-WX12M-XK-A1 V1.0 | https://share.vidyard.com/watch/fnM48nUAArkFWB2FDShVrP? | 12MP Sony IMX378 Interfaccia MIPI Messa a fuoco fissa Modulo fotocamera | 12 MP | IMX378 | 1/2.3" | 1.55 um x 1.55 um | 3840 x 2160 | Ampio angolo di visione |  | 6.28 | 2.2 | Messa a fuoco fissa | Nessuno | 128 | 111 | 92.1 | 10.8 x 10.8 | Taglio IR a 650 nm | -20°C to +70°C | 112.5 | SÌ | MIPI | 30 | AXE630124D | AXE530127D | 12.3
MSR-CICOE-DHK800W-A1 V1.1 | https://share.vidyard.com/watch/79d8ZB5dEgvnXYPviA64Fe? | 8.46MP Sony IMX415 Interfaccia MIPI Messa a fuoco fissa Modulo fotocamera | 8.46 MP | IMX415 | 1/2.8" | 1.45 um x 1.45 um | 3840 x 2160 | Ampio angolo di visione |  | 2.7 | 2.8 | Messa a fuoco fissa | Nessuno | 105 | 92.8 | 60.3 | 15.30 x 15.30 | Taglio IR a 650 nm | -30°C to +85°C | 119.3 | No | MIPI | 30 | BAM04-30083-0500 | BAF04-30083-0500 | 8.46
MSR-FIC13V13F11-63 V1.0 | https://share.vidyard.com/watch/7VZyzGyGE8eBhmeduBNTnH? | 13MP OmniVision OV13870 Interfaccia MIPI Messa a fuoco fissa Modulo fotocamera | 13 MP | OV13870 | 1/2.74" | 1.25 um x 1.25 um | 4224 x 3136 | Ampio angolo di visione |  | 2.35 | 2.2 | Messa a fuoco fissa | Nessuno | 117.2 | 97 | 79.3 | 8.50 x 8.50 | Taglio IR a 650 nm | -30°C to +85°C | 62 | No | MIPI | 30 | BAM04-30083-0500 | BAF04-30083-0500 | 13
MSR-FIC13VB12F-C2-L67 V1.0 | https://share.vidyard.com/watch/3xmYBFKktNuH4sXX3sDdQz? | 13MP OmniVision OV13870 Interfaccia MIPI Messa a fuoco fissa Modulo fotocamera | 13 MP | OV13870 | 1/2.74" | 1.25 um x 1.25 um | 4000 x 3000 | Ampio angolo di visione |  | 3.432 | 2 | Messa a fuoco fissa | Nessuno | 85 | 72.6 | 57.3 | 8.50 x 8.50 | Taglio IR a 650 nm | -30°C to +85°C | 67 | No | MIPI | 30 | BAM04-30083-0500 | BAF04-30083-0500 | 13
MSR-FIC20S12F-C10-L62 V1.1 | https://share.vidyard.com/watch/sw9soFriVJpXxZvjXXSF21? | 20MP Sony IMX350 Interfaccia MIPI Messa a fuoco fissa Modulo fotocamera | 20 MP | IMX350 | 1/2.78" | 1.00 um x 1.00 um | 5184 x 3880 | Ampio angolo di visione |  | 5.6 | 2.2 | Messa a fuoco fissa | Nessuno | 129 | 104.1 | 83.47 | 8.50 x 8.50 | Taglio IR a 650 nm | -20°C to +70°C | 35 | No | MIPI | 30 | BAM04-30083-0500 | BAF04-30083-0500 | 20
MSR-FIC50A12F-C10-L35 V1.1 | https://share.vidyard.com/watch/TMFkJrTCnzbAcAu5qykT4T? | 50MP Samsung S5KJN1SQ03 Interfaccia MIPI Messa a fuoco fissa Modulo fotocamera | 50 MP | S5KJN1SQ03 | 1/2.76" | 0.64 um x 0.64 um | 8160 x 6144 | Ampio angolo di visione |  | 5.6 | 2.2 | Messa a fuoco fissa | Nessuno | 129 | 104.1 | 83.7 | 8.50 x 8.50 | Taglio IR a 650 nm | -20°C to +85°C | 35 | No | MIPI | 30 | BAM04-30083-0500 | BAF04-30083-0500 | 50
MSR-FIC50A12F-C10-L67 V1.1 | https://share.vidyard.com/watch/vkgbRxMXXFEezgQEpSPrgt? | 50MP Samsung S5KJN1SQ03 Interfaccia MIPI Messa a fuoco fissa Modulo fotocamera | 50 MP | S5KJN1SQ03 | 1/2.76" | 0.64 um x 0.64 um | 8160 x 6144 | Ampio angolo di visione |  | 6.1 | 2.2 | Messa a fuoco fissa | Nessuno | 117.2 | 97 | 79.3 | 8.50 x 8.50 | Taglio IR a 650 nm | -20°C to +85°C | 67 | No | MIPI | 30 | BAM04-30083-0500 | BAF04-30083-0500 | 50
MSR-USB-HM3-01100-F72 | https://share.vidyard.com/watch/iz3R5pPaDMmUqBKvkhkwaj? | 1.3MP Messa a fuoco fissa USB 2.0 Modulo fotocamera | 1.3 MP | 1.3MP | 1/3.55" | 3.00 um x 3.00 um | 1340 x 1020 | Angolo di visione normale |  |  | 2.5 | Messa a fuoco fissa | Nessuno | 72.5 | 65.1 | 39.3 | 10.00 x 10.00 | Taglio IR a 650 nm | -40°C to +105°C | 32.0 x 32.0 | No | USB 2.0 | 5 | Micro USB | Cavo USB | 1.3
MSR-USB-HM3-03100-F95 | https://share.vidyard.com/watch/rjUPLamobirYKktrsRBErz? | 3MP HDR M12 Messa a fuoco fissa USB 2.0 Modulo fotocamera | 3 MP | 3MP HDR | 1/2.44" | 3.00 um x 3.00 um | 1920 x 1536 | Ampio angolo di visione | M12 |  | 2.4 | Messa a fuoco fissa | Nessuno | 95 | 85 | 53 | 17.00 x 17.00 | Taglio IR a 650 nm | -40°C to +105°C | 32.0 x 32.0 | No | USB 2.0 | 5 | Micro USB | Cavo USB | 3
MSR-USB-M2-05100-F118 | https://share.vidyard.com/watch/1Mvp1dKiegESjmmPzdWhHE? | 5MP 2K M12 Messa a fuoco fissa USB 2.0 Modulo fotocamera | 5 MP | 5MP 2K | 1/2.8" | 2.00 um x 2.00 um | 2592 x 1944 | Ampio angolo di visione | M12 | 2.2 | 2.2 | Messa a fuoco fissa | Nessuno | 118 | 108 | 72 | 17.00 x 17.00 | Taglio IR a 650 nm | -30°C to +85°C | 38.0 x 38.0 | No | USB 2.0 | 5 | Micro USB | Cavo USB | 5
MSR-USB-M2-08100-F118 | https://share.vidyard.com/watch/nUKpPsifHN7cMfuVJWS16u? | 8MP 4K M12 Messa a fuoco fissa USB 2.0 Modulo fotocamera | 8 MP | 8MP 4K | 1/2.8" | 1.45 um x 1.45 um | 3840 x 2160 | Ampio angolo di visione | M12 | 2.2 | 2.2 | Messa a fuoco fissa | Nessuno | 118 | 108 | 72 | 17.00 x 17.00 | Taglio IR a 650 nm | -30°C to +85°C | 38.0 x 38.0 | No | USB 2.0 | 5 | Micro USB | Cavo USB | 8
MSR-USB-M2-13100-F85 | https://share.vidyard.com/watch/AxBomPyxLBFk9oEbCWAqnA? | 13MP 4K Messa a fuoco fissa USB 2.0 Modulo fotocamera | 13 MP | 13MP 4K | 1/2.74" | 1.25 um x 1.25 um | 4224 x 3136 | Ampio angolo di visione |  | 3.432 | 2.2 | Messa a fuoco fissa | Nessuno | 85 | 72.6 | 57.3 | 8.50 x 8.50 | Taglio IR a 650 nm | -30°C to +85°C | 38.0 x 38.0 | No | USB 2.0 | 5 | Micro USB | Cavo USB | 13
MSR-USB-M2-48100-F114 | https://share.vidyard.com/watch/kgq1VZbv6xzN6XQYkyddmu? | 48MP M12 Messa a fuoco fissa USB 2.0 Modulo fotocamera | 48 MP | 48MP 4K | 1/2.0" | 0.80 um x 0.80 um | 8000 x 6000 | Ampio angolo di visione | M12 | 3.05 | 2 | Messa a fuoco fissa | Nessuno | 114 | 105 | 68 | 15.30 x 15.30 | Taglio IR a 650 nm | -20°C to +70°C | 38.0 x 38.0 | No | USB 2.0 | 5 | Micro USB | Cavo USB | 48
MSR-USB-M2-50100-A100 | https://share.vidyard.com/watch/JzzbVtMgTQhbFjYzFoCXxP? | 50MP Messa a fuoco automatica USB 2.0 Modulo fotocamera | 50 MP | 50MP 4K | 1/1.56" | 1.00 um x 1.00 um | 8192 x 6144 | Ampio angolo di visione |  |  | 2 | Messa a fuoco automatica | Nessuno | 100 | 92 | 62 | 15.30 x 15.70 | Taglio IR a 650 nm | -20°C to +70°C | 38.0 x 38.0 | No | USB 2.0 | 5 | Micro USB | Cavo USB | 50
MSR-USB-M2-50200-A85 | https://share.vidyard.com/watch/TAKHGsqZbD3Yt4k7ZiapLi? | 50MP Messa a fuoco automatica USB 2.0 Modulo fotocamera | 50 MP | 50MP 4K | 1/1.56" | 1.00 um x 1.00 um | 8192 x 6144 | Ampio angolo di visione |  |  | 1.8 | Messa a fuoco automatica | Nessuno | 85.5 |  |  | 13.50 x 13.50 | Taglio IR a 650 nm | -20°C to +70°C | 38.0 x 38.0 | No | USB 2.0 | 5 | Micro USB | Cavo USB | 50
MSR-USB-M3-08100-F118 | https://share.vidyard.com/watch/rkYZJGk5D2ZXKUWJwYhxSF? | 8MP 4K M12 Messa a fuoco fissa USB 2.0 Modulo fotocamera | 8 MP | 8MP 4K | 1/2.8" | 1.45 um x 1.45 um | 3840 x 2160 | Ampio angolo di visione | M12 | 2.2 | 2.2 | Messa a fuoco fissa | Nessuno | 118 | 108 | 72 | 15.30 x 15.30 | Taglio IR a 650 nm | -30°C to +85°C | 32.0 x 32.0 | No | USB 2.0 | 5 | Micro USB | Cavo USB | 8
MSR-USB-M3-13100-F85 | https://share.vidyard.com/watch/U6kUdYEZmMPHfNfrFVctCa? | 13MP 4K Messa a fuoco fissa USB 2.0 Modulo fotocamera | 13 MP | 13MP 4K | 1/2.74" | 1.25 um x 1.25 um | 4224 x 3136 | Ampio angolo di visione |  | 3.432 | 2.2 | Messa a fuoco fissa | Nessuno | 85 | 72.6 | 57.3 | 8.50 x 8.50 | Taglio IR a 650 nm | -30°C to +85°C | 32.0 x 32.0 | No | USB 2.0 | 5 | Micro USB | Cavo USB | 13
MSR-USB-M3-13200-F117 | https://share.vidyard.com/watch/Epz2Kabn1upuU722io4hJU? | 13MP 4K Messa a fuoco fissa USB 2.0 Modulo fotocamera | 13 MP | 13MP 4K | 1/2.74" | 1.25 um x 1.25 um | 4224 x 3136 | Ampio angolo di visione |  | 2.35 | 2.2 | Messa a fuoco fissa | Nessuno | 117.2 | 97 | 79.3 | 8.50 x 8.50 | Taglio IR a 650 nm | -30°C to +85°C | 32.0 x 32.0 | No | USB 2.0 | 5 | Micro USB | Cavo USB | 13
MSR-USB-M3-13300-A85 | https://share.vidyard.com/watch/y9467wMQFt2BXBctPWg9kB? | 13MP 4K Messa a fuoco automatica USB 2.0 Modulo fotocamera | 13 MP | 13MP 4K | 1/2.74" | 1.25 um x 1.25 um | 4224 x 3136 | Ampio angolo di visione |  | 3.432 | 2 | Messa a fuoco automatica | Nessuno | 85 | 72.6 | 57.3 | 8.80 x 8.80 | Taglio IR a 650 nm | -30°C to +85°C | 32.0 x 32.0 | No | USB 2.0 | 5 | Micro USB | Cavo USB | 13
MSR-USB-SM2-04100-F42 | https://share.vidyard.com/watch/5eiBdzQGr8uxvig83uLQ4p? | 4MP M12 Messa a fuoco fissa USB 2.0 Modulo fotocamera | 4 MP | 4MP Luce bassa | 1/1.79" | 2.90 um x 2.90 um | 2688 x 1520 | Angolo di visione ristretto | M12 | 12 | 2 | Messa a fuoco fissa | Nessuno | 42 | 34 | 25.6 | 17.00 x 17.00 | Taglio IR a 650 nm | -30°C to +85°C | 38.0 x 38.0 | No | USB 2.0 | 5 | Micro USB | Cavo USB | 4
MSR-USB-SM2-08100-F42 | https://share.vidyard.com/watch/gh6hKWhz1SFVLVGvaktTJt? | 8MP 4K M12 Messa a fuoco fissa USB 2.0 Modulo fotocamera | 8 MP | 8MP 4K Luce bassa | 1/1.8" | 2.00 um x 2.00 um | 3840 x 2160 | Angolo di visione ristretto | M12 | 12 | 2 | Messa a fuoco fissa | Nessuno | 42 | 34 | 25.6 | 17.00 x 17.00 | Taglio IR a 650 nm | -30°C to +85°C | 38.0 x 38.0 | No | USB 2.0 | 5 | Micro USB | Cavo USB | 8

## MIPI
Modello MicroStar | Video del prodotto (clicca e guarda) | Descrizione | Risoluzione | Sensore | Tipo di sensore | Dimensione pixel | Pixel | Lente | Dimensione dell'obiettivo | EFL (mm) | F. No. | Tipo di messa a fuoco | Circuito integrato del driver VCM | DFOV | HFOV | VFOV | Supporto per obiettivo (mm) | Tipo di lente | temperatura di esercizio | Lunghezza FPC (mm) | LED | Interfaccia | Perno n. | Connettore sulla fotocamera | Connettore di accoppiamento | Megapixel
MSR-CA-WV13M-XK-A1 V1.0 | https://share.vidyard.com/watch/FuGoKPpXtVj23p7zNzbn2R? | 13MP Sony IMX258 Interfaccia MIPI Messa a fuoco fissa Modulo fotocamera | 13 MP | IMX258 | 1/3.06" | 1.12 um x 1.12 um | 4224 x 3192 | Ampio angolo di visione |  | 2.35 | 2.2 | Messa a fuoco fissa | Nessuno | 117 | 97 | 79.3 | 8.50 x 8.50 | Taglio IR a 650 nm | -20°C to +70°C | 112.5 | SÌ | MIPI | 30 | AXE630124D | AXE530127D | 13
MSR-CA-WX12M-XK-A1 V1.0 | https://share.vidyard.com/watch/fnM48nUAArkFWB2FDShVrP? | 12MP Sony IMX378 Interfaccia MIPI Messa a fuoco fissa Modulo fotocamera | 12 MP | IMX378 | 1/2.3" | 1.55 um x 1.55 um | 3840 x 2160 | Ampio angolo di visione |  | 6.28 | 2.2 | Messa a fuoco fissa | Nessuno | 128 | 111 | 92.1 | 10.8 x 10.8 | Taglio IR a 650 nm | -20°C to +70°C | 112.5 | SÌ | MIPI | 30 | AXE630124D | AXE530127D | 12.3
MSR-CICOE-DHK800W-A1 V1.1 | https://share.vidyard.com/watch/79d8ZB5dEgvnXYPviA64Fe? | 8.46MP Sony IMX415 Interfaccia MIPI Messa a fuoco fissa Modulo fotocamera | 8.46 MP | IMX415 | 1/2.8" | 1.45 um x 1.45 um | 3840 x 2160 | Ampio angolo di visione |  | 2.7 | 2.8 | Messa a fuoco fissa | Nessuno | 105 | 92.8 | 60.3 | 15.30 x 15.30 | Taglio IR a 650 nm | -30°C to +85°C | 119.3 | No | MIPI | 30 | BAM04-30083-0500 | BAF04-30083-0500 | 8.46
MSR-FIC13V13F11-63 V1.0 | https://share.vidyard.com/watch/7VZyzGyGE8eBhmeduBNTnH? | 13MP OmniVision OV13870 Interfaccia MIPI Messa a fuoco fissa Modulo fotocamera | 13 MP | OV13870 | 1/2.74" | 1.25 um x 1.25 um | 4224 x 3136 | Ampio angolo di visione |  | 2.35 | 2.2 | Messa a fuoco fissa | Nessuno | 117.2 | 97 | 79.3 | 8.50 x 8.50 | Taglio IR a 650 nm | -30°C to +85°C | 62 | No | MIPI | 30 | BAM04-30083-0500 | BAF04-30083-0500 | 13
MSR-FIC13VB12F-C2-L67 V1.0 | https://share.vidyard.com/watch/3xmYBFKktNuH4sXX3sDdQz? | 13MP OmniVision OV13870 Interfaccia MIPI Messa a fuoco fissa Modulo fotocamera | 13 MP | OV13870 | 1/2.74" | 1.25 um x 1.25 um | 4000 x 3000 | Ampio angolo di visione |  | 3.432 | 2 | Messa a fuoco fissa | Nessuno | 85 | 72.6 | 57.3 | 8.50 x 8.50 | Taglio IR a 650 nm | -30°C to +85°C | 67 | No | MIPI | 30 | BAM04-30083-0500 | BAF04-30083-0500 | 13
MSR-FIC20S12F-C10-L62 V1.1 | https://share.vidyard.com/watch/sw9soFriVJpXxZvjXXSF21? | 20MP Sony IMX350 Interfaccia MIPI Messa a fuoco fissa Modulo fotocamera | 20 MP | IMX350 | 1/2.78" | 1.00 um x 1.00 um | 5184 x 3880 | Ampio angolo di visione |  | 5.6 | 2.2 | Messa a fuoco fissa | Nessuno | 129 | 104.1 | 83.47 | 8.50 x 8.50 | Taglio IR a 650 nm | -20°C to +70°C | 35 | No | MIPI | 30 | BAM04-30083-0500 | BAF04-30083-0500 | 20
MSR-FIC50A12F-C10-L35 V1.1 | https://share.vidyard.com/watch/TMFkJrTCnzbAcAu5qykT4T? | 50MP Samsung S5KJN1SQ03 Interfaccia MIPI Messa a fuoco fissa Modulo fotocamera | 50 MP | S5KJN1SQ03 | 1/2.76" | 0.64 um x 0.64 um | 8160 x 6144 | Ampio angolo di visione |  | 5.6 | 2.2 | Messa a fuoco fissa | Nessuno | 129 | 104.1 | 83.7 | 8.50 x 8.50 | Taglio IR a 650 nm | -20°C to +85°C | 35 | No | MIPI | 30 | BAM04-30083-0500 | BAF04-30083-0500 | 50
MSR-FIC50A12F-C10-L67 V1.1 | https://share.vidyard.com/watch/vkgbRxMXXFEezgQEpSPrgt? | 50MP Samsung S5KJN1SQ03 Interfaccia MIPI Messa a fuoco fissa Modulo fotocamera | 50 MP | S5KJN1SQ03 | 1/2.76" | 0.64 um x 0.64 um | 8160 x 6144 | Ampio angolo di visione |  | 6.1 | 2.2 | Messa a fuoco fissa | Nessuno | 117.2 | 97 | 79.3 | 8.50 x 8.50 | Taglio IR a 650 nm | -20°C to +85°C | 67 | No | MIPI | 30 | BAM04-30083-0500 | BAF04-30083-0500 | 50

## USB
Modello MicroStar | Video del prodotto (clicca e guarda) | Descrizione | Risoluzione | Sensore | Tipo di sensore | Dimensione pixel | Pixel | Lente | Dimensione dell'obiettivo | EFL (mm) | F. No. | Tipo di messa a fuoco | Circuito integrato del driver VCM | DFOV | HFOV | VFOV | Supporto per obiettivo (mm) | Tipo di lente | temperatura di esercizio | Lunghezza FPC (mm) | LED | Interfaccia | Perno n. | Connettore sulla fotocamera | Connettore di accoppiamento | Megapixel
MSR-USB-HM3-01100-F72 | https://share.vidyard.com/watch/iz3R5pPaDMmUqBKvkhkwaj? | 1.3MP Messa a fuoco fissa USB 2.0 Modulo fotocamera | 1.3 MP | 1.3MP | 1/3.55" | 3.00 um x 3.00 um | 1340 x 1020 | Angolo di visione normale |  |  | 2.5 | Messa a fuoco fissa | Nessuno | 72.5 | 65.1 | 39.3 | 10.00 x 10.00 | Taglio IR a 650 nm | -40°C to +105°C | 32.0 x 32.0 | No | USB 2.0 | 5 | Micro USB | Cavo USB | 1.3
MSR-USB-HM3-03100-F95 | https://share.vidyard.com/watch/rjUPLamobirYKktrsRBErz? | 3MP HDR M12 Messa a fuoco fissa USB 2.0 Modulo fotocamera | 3 MP | 3MP HDR | 1/2.44" | 3.00 um x 3.00 um | 1920 x 1536 | Ampio angolo di visione | M12 |  | 2.4 | Messa a fuoco fissa | Nessuno | 95 | 85 | 53 | 17.00 x 17.00 | Taglio IR a 650 nm | -40°C to +105°C | 32.0 x 32.0 | No | USB 2.0 | 5 | Micro USB | Cavo USB | 3
MSR-USB-M2-05100-F118 | https://share.vidyard.com/watch/1Mvp1dKiegESjmmPzdWhHE? | 5MP 2K M12 Messa a fuoco fissa USB 2.0 Modulo fotocamera | 5 MP | 5MP 2K | 1/2.8" | 2.00 um x 2.00 um | 2592 x 1944 | Ampio angolo di visione | M12 | 2.2 | 2.2 | Messa a fuoco fissa | Nessuno | 118 | 108 | 72 | 17.00 x 17.00 | Taglio IR a 650 nm | -30°C to +85°C | 38.0 x 38.0 | No | USB 2.0 | 5 | Micro USB | Cavo USB | 5
MSR-USB-M2-08100-F118 | https://share.vidyard.com/watch/nUKpPsifHN7cMfuVJWS16u? | 8MP 4K M12 Messa a fuoco fissa USB 2.0 Modulo fotocamera | 8 MP | 8MP 4K | 1/2.8" | 1.45 um x 1.45 um | 3840 x 2160 | Ampio angolo di visione | M12 | 2.2 | 2.2 | Messa a fuoco fissa | Nessuno | 118 | 108 | 72 | 17.00 x 17.00 | Taglio IR a 650 nm | -30°C to +85°C | 38.0 x 38.0 | No | USB 2.0 | 5 | Micro USB | Cavo USB | 8
MSR-USB-M2-13100-F85 | https://share.vidyard.com/watch/AxBomPyxLBFk9oEbCWAqnA? | 13MP 4K Messa a fuoco fissa USB 2.0 Modulo fotocamera | 13 MP | 13MP 4K | 1/2.74" | 1.25 um x 1.25 um | 4224 x 3136 | Ampio angolo di visione |  | 3.432 | 2.2 | Messa a fuoco fissa | Nessuno | 85 | 72.6 | 57.3 | 8.50 x 8.50 | Taglio IR a 650 nm | -30°C to +85°C | 38.0 x 38.0 | No | USB 2.0 | 5 | Micro USB | Cavo USB | 13
MSR-USB-M2-48100-F114 | https://share.vidyard.com/watch/kgq1VZbv6xzN6XQYkyddmu? | 48MP M12 Messa a fuoco fissa USB 2.0 Modulo fotocamera | 48 MP | 48MP 4K | 1/2.0" | 0.80 um x 0.80 um | 8000 x 6000 | Ampio angolo di visione | M12 | 3.05 | 2 | Messa a fuoco fissa | Nessuno | 114 | 105 | 68 | 15.30 x 15.30 | Taglio IR a 650 nm | -20°C to +70°C | 38.0 x 38.0 | No | USB 2.0 | 5 | Micro USB | Cavo USB | 48
MSR-USB-M2-50100-A100 | https://share.vidyard.com/watch/JzzbVtMgTQhbFjYzFoCXxP? | 50MP Messa a fuoco automatica USB 2.0 Modulo fotocamera | 50 MP | 50MP 4K | 1/1.56" | 1.00 um x 1.00 um | 8192 x 6144 | Ampio angolo di visione |  |  | 2 | Messa a fuoco automatica | Nessuno | 100 | 92 | 62 | 15.30 x 15.70 | Taglio IR a 650 nm | -20°C to +70°C | 38.0 x 38.0 | No | USB 2.0 | 5 | Micro USB | Cavo USB | 50
MSR-USB-M2-50200-A85 | https://share.vidyard.com/watch/TAKHGsqZbD3Yt4k7ZiapLi? | 50MP Messa a fuoco automatica USB 2.0 Modulo fotocamera | 50 MP | 50MP 4K | 1/1.56" | 1.00 um x 1.00 um | 8192 x 6144 | Ampio angolo di visione |  |  | 1.8 | Messa a fuoco automatica | Nessuno | 85.5 |  |  | 13.50 x 13.50 | Taglio IR a 650 nm | -20°C to +70°C | 38.0 x 38.0 | No | USB 2.0 | 5 | Micro USB | Cavo USB | 50
MSR-USB-M3-08100-F118 | https://share.vidyard.com/watch/rkYZJGk5D2ZXKUWJwYhxSF? | 8MP 4K M12 Messa a fuoco fissa USB 2.0 Modulo fotocamera | 8 MP | 8MP 4K | 1/2.8" | 1.45 um x 1.45 um | 3840 x 2160 | Ampio angolo di visione | M12 | 2.2 | 2.2 | Messa a fuoco fissa | Nessuno | 118 | 108 | 72 | 15.30 x 15.30 | Taglio IR a 650 nm | -30°C to +85°C | 32.0 x 32.0 | No | USB 2.0 | 5 | Micro USB | Cavo USB | 8
MSR-USB-M3-13100-F85 | https://share.vidyard.com/watch/U6kUdYEZmMPHfNfrFVctCa? | 13MP 4K Messa a fuoco fissa USB 2.0 Modulo fotocamera | 13 MP | 13MP 4K | 1/2.74" | 1.25 um x 1.25 um | 4224 x 3136 | Ampio angolo di visione |  | 3.432 | 2.2 | Messa a fuoco fissa | Nessuno | 85 | 72.6 | 57.3 | 8.50 x 8.50 | Taglio IR a 650 nm | -30°C to +85°C | 32.0 x 32.0 | No | USB 2.0 | 5 | Micro USB | Cavo USB | 13
MSR-USB-M3-13200-F117 | https://share.vidyard.com/watch/Epz2Kabn1upuU722io4hJU? | 13MP 4K Messa a fuoco fissa USB 2.0 Modulo fotocamera | 13 MP | 13MP 4K | 1/2.74" | 1.25 um x 1.25 um | 4224 x 3136 | Ampio angolo di visione |  | 2.35 | 2.2 | Messa a fuoco fissa | Nessuno | 117.2 | 97 | 79.3 | 8.50 x 8.50 | Taglio IR a 650 nm | -30°C to +85°C | 32.0 x 32.0 | No | USB 2.0 | 5 | Micro USB | Cavo USB | 13
MSR-USB-M3-13300-A85 | https://share.vidyard.com/watch/y9467wMQFt2BXBctPWg9kB? | 13MP 4K Messa a fuoco automatica USB 2.0 Modulo fotocamera | 13 MP | 13MP 4K | 1/2.74" | 1.25 um x 1.25 um | 4224 x 3136 | Ampio angolo di visione |  | 3.432 | 2 | Messa a fuoco automatica | Nessuno | 85 | 72.6 | 57.3 | 8.80 x 8.80 | Taglio IR a 650 nm | -30°C to +85°C | 32.0 x 32.0 | No | USB 2.0 | 5 | Micro USB | Cavo USB | 13
MSR-USB-SM2-04100-F42 | https://share.vidyard.com/watch/5eiBdzQGr8uxvig83uLQ4p? | 4MP M12 Messa a fuoco fissa USB 2.0 Modulo fotocamera | 4 MP | 4MP Luce bassa | 1/1.79" | 2.90 um x 2.90 um | 2688 x 1520 | Angolo di visione ristretto | M12 | 12 | 2 | Messa a fuoco fissa | Nessuno | 42 | 34 | 25.6 | 17.00 x 17.00 | Taglio IR a 650 nm | -30°C to +85°C | 38.0 x 38.0 | No | USB 2.0 | 5 | Micro USB | Cavo USB | 4
MSR-USB-SM2-08100-F42 | https://share.vidyard.com/watch/gh6hKWhz1SFVLVGvaktTJt? | 8MP 4K M12 Messa a fuoco fissa USB 2.0 Modulo fotocamera | 8 MP | 8MP 4K Luce bassa | 1/1.8" | 2.00 um x 2.00 um | 3840 x 2160 | Angolo di visione ristretto | M12 | 12 | 2 | Messa a fuoco fissa | Nessuno | 42 | 34 | 25.6 | 17.00 x 17.00 | Taglio IR a 650 nm | -30°C to +85°C | 38.0 x 38.0 | No | USB 2.0 | 5 | Micro USB | Cavo USB | 8